## Part List Report
Top View Of The PCB:
物料表（BOM）
[7 empty] | Source Data From: | DAP_OffLine.PrjPcb
[7 empty] | Project: | DAP_OffLine.PrjPcb
[7 empty] | Variant: | None
Author:
[7 empty] | Report Date: | 2023/3/24 | 8:20:16
[7 empty] | Print Date: | 2023-03-24 | 45009.3478
编号 | Designator | Comment | Quantity | 封装 | 精度 | 描述 | 原厂订货号 | 物料厂家
1 | C1, C3, C19, C23, C24, C25, C26, C27, C33, C35, C38 | 10uf/16V | 11 | C_0603 | 10% | 多层片式陶瓷电容器 | GRM188R61C106KAALD | muRata
2 | C2, C4, C5, C6, C7, C10, C17, C20, C28, C29, C30, C31, C32, C34, C36 | 0.1uf/25V | 15 | C_0603 | 5% | 多层片式陶瓷电容器 | CC0603JRX7R8BB104 | YAGEO
3 | C8, C9, C11, C12 | 1uf/50V | 4 | C_0603 | 10% | 多层片式陶瓷电容器 | CL10A105KB8NNNC | 三星
4 | C13 | 4.7uf/10V | 1 | C_0603 | 10% | 多层片式陶瓷电容器 | CL10A475KP8NNNC | SAMSUNG
5 | C14 | 2.2uf/25V | 1 | C_0603 | 10% | 多层片式陶瓷电容器 | CC0603KRX5R8BB225 | Yageo
6 | C15 | 10uf/25V | 1 | C_0603 | 20% | 多层片式陶瓷电容器 | CL10A106MA8NRNC | Samsung
7 | C18, C21, C22 | 100uf/25V | 3 | C_6.3*5.8 | 20% | 贴片电解电容 | EEEFK1E101SP | PANASONIC
8 | C37, C39 | 20pf/50V | 2 | C_0603 | 5% | 多层片式陶瓷电容器 | AC0603JRNPO9BN200 | Yageo
9 | D1 | 1N4148W | 1 | SOD123 |  | 肖特基二极管 100V,150mA,trr=4ns,VF=1.25V@150mA,PD=200mW | 1N4148W | MDD
10 | J1 | TF-Card | 1 |  |  | TF-Card Connector | DM3CS-SF | HRS
11 | J2 | USB_TYPEC_YBT_2V0 | 1 | SMD |  | type-c母座16pin 快充闪充usb3.0沉板母座连接 | TYPE-C16PIN | SHOU HAN(首韩)
12 | LED1, LED2, LED3, LED4, LED5 | 19-21SYGC/S530-E2/TR8 | 5 | 0603 |  | 发光二极管 发光二极管 黄绿色 21mcd@20mA | 19-21SYGC/S530-E2/TR8 | EVERLIGHT
13 | P1 | A2543WR-4P-2 | 1 | Through Hole，Pin=2.54mm,4P |  | A2543WR-4P-2 | A2543WR-4P-2 | CJT
14 | P2, P3 | 210S-1*4P L=11.6MM镀金 | 2 | Through Hole，Pin=2.54mm,4P |  | 直插单排针2.54MM-4P 针长11MM 镀金 | 210S-1*4P L=11.6MM镀金 | Ckmtw
15 | R1, R2, R3, R4, R5 | 50K | 5 | R_0603 | 1% | 薄膜精密电阻 | RC0603FR-07150KL | Yageo
16 | R6 | 910K | 1 | R_0603 | 1% | 薄膜精密电阻 | AC0603FR-07698KL | Yageo
17 | R7 | NC | 1 | R_0603 | 1% | 薄膜精密电阻 | AC0603FR-074K7L | Yageo
18 | R8, R10, R23, R24 | 4.7K | 4 | R_0603 | 1% | 薄膜精密电阻 | AC0603FR-074K7L | Yageo
19 | R9, R11, R12, R13, R19, R20, R21, R22 | 10K | 8 | R_0603 | 1% | 薄膜精密电阻 | AC0603FR-0710KL | Yageo
20 | R14, R15 | 22R | 2 | R_0603 | 1% | 薄膜精密电阻 | AC0603FR-0722RL | Yageo
21 | R16 | 1.5K | 1 | R_0603 | 1% | 薄膜精密电阻 | RC0603FR-071K5L | Yageo
22 | R17, R18 | 100R | 2 | R_0603 | 1% | 薄膜精密电阻 | AC0603FR-07100RL | Yageo
23 | S1, S2, S3, S4, S5 | K2-1107ST-A4SW-06 | 5 | 3.6*6.1*2.5 |  | 轻触开关 3.6*6.1*2.5 灰头 | K2-1107ST-A4SW-06 | 韩国韩荣
24 | T1, T2, T3, T4, T5, T6 | TEST POINT_SMD | 6 | SMD |  | 测试点 | TEST POINT_SMD
25 | U1 | W25Q64JVSSIQ | 1 | SOP8 (SOIC-8_150mil ) |  | SPI FLASH | W25Q64JVSSIQ | WINBOND(华邦)
26 | U2 | SSD1306 | 1 | 1.3'' |  | OLED显示模块主控芯片 | UG-2864KSWLG01 | UG
27 | U3 | STM32F103RCT6 | 1 | LQFP64 |  | Cortex-M3核心ARM控制器 72MHz主频 64pin引脚 | STM32F103RCT6 | ST
28 | U4 | ASM1117-3.3V | 1 | SOT223 |  | 三端稳压器 | ASM1117-3.3V | KEXIN
29 | Y1 | 8.0MHZ | 1 | XTAL_5032 |  | GLASS晶体振荡器 | ABM3B-8.000MHZ-10-1-U-T | ABRACON
未安装器件 |  |  | 89
审核 |  |  | 备注

## Project Information
Project Full Path | I:\CubeMX_Test\F103\offLineDAP\HardWare\DAP_OffLine\DAP_OffLine.PrjPcb
Project Filename | DAP_OffLine.PrjPcb
Variant Name | None
Data-Source Filename | DAP_OffLine.PrjPcb
Data-Source Full Path | I:\CubeMX_Test\F103\offLineDAP\HardWare\DAP_OffLine\DAP_OffLine.PrjPcb
Title | <Parameter Title not found>
Total Quantity | 89
Report Time | 8:20:16
Report Date | 2023/3/24
Report Date & Tine | 2023/3/24 8:20:16
Output Name | Bill of Materials
Output Type | BOM_PartType
Output Generator Name | BOM
Output Generator Description | Bill of Materials